## 01
工程量清单 第01章 拆迁及征地费用
标段号：XFB-TJ01
编码 | 节号 | 名 称 | 计量单位 | 工程数量 | 单价（元）
0101 | 1 | 拆迁及征地费用 | 正线公里 | 2.868
0101-01 |  | Ⅰ.建筑工程费 | 正线公里 | 2.868
0101-01-09 |  | 九、既有建筑物拆除后的垃圾清运 | 元
0101-04 |  | Ⅳ.其他费 | 元
0101-04-01 |  | 一、土地征（租）用及拆迁补偿费 | 正线公里 | 2.868
0101-04-01-02 |  | （二）拆迁补偿费 | 元
0101-04-01-02-02 |  | 2.通讯线路 | 元
0101-04-01-02-03 |  | 3.电力线路 | 正线公里 | 2.868
0101-04-01-02-03-01 |  | ⑴10kV及以下电力设施迁改 | 元
0101-04-01-02-03-02 |  | ⑵110kv电力线路交叉跨越 | 处 | 1 | 2261000（暂估价）
0101-04-01-02-03-03 |  | ⑶330kv电力线路交叉跨越 | 处 | 1 | 3515000（暂估价）
0101-04-01-02-03-04 |  | ⑷拆迁配合费 | 元
0101-04-01-02-04 |  | 4.其他补偿费 | 元
0101-04-01-03 |  | （三）临时用地费 | 亩 | 73
0101-04-01-03-01 |  | 1.主体工程临时用地 | 亩 | 43
0101-04-01-03-02 |  | 2.临时场站临时用地 | 亩 | 30

## 02
工程量清单 第02章 路基
标段号：XFB-TJ01
编码 | 节号 | 名 称 | 计量单位 | 工程数量
0202 | 2 | 区间路基土石方 | 区间路基公里
0202-01 |  | Ⅰ.建筑工程费 | 断面方 | 92533
0202-01-05 |  | 五、填改良土 | 立方米 | 80994
0202-01-05-02 |  | （二）借土改良 | 立方米 | 80994
0202-01-05-02-01 |  | 1.挖填土方(运距≤1公里) | 立方米 | 80994
0202-01-05-02-02 |  | 2.增运土方(运距＞1公里的部分) | 立方米 | 80994
0202-01-06 |  | 六、级配碎石(砂砾石) | 立方米 | 11539
0202-01-06-01 |  | （一）基床表层 | 立方米 | 3442
0202-01-06-02 |  | （二）过渡段 | 立方米 | 8097
0202-01-06-02-01 |  | 1.路桥过渡段 | 立方米 | 4473
0202-01-06-02-02 |  | 2.路涵过渡段 | 立方米 | 3624
0204 | 4 | 路基附属工程 | 路基公里
0204-01 |  | Ⅰ.建筑工程费 | 元
0204-01-01 |  | 一、区间路基附属工程 | 区间路基公里
0204-01-01-02 |  | （二）地基处理 | 元
0204-01-01-02-01 |  | 1.基底填筑(垫层) | 立方米 | 18231
0204-01-01-02-01-04 |  | （4）填石灰(水泥)土 | 立方米 | 18231
0204-01-01-02-02 |  | 2.水泥（混凝土）置换桩 | 米 | 211134
0204-01-01-02-02-07 |  | （7）水泥土柱锤冲扩桩 | 米 | 211134
0204-01-01-03 |  | （三）平(坡)面防护 | 元
0204-01-01-03-03 |  | ⒊绿色防护(绿化) | 元
0204-01-01-03-03-02 |  | （2）播草籽 | 平方米 | 35527
0204-01-01-03-03-06 |  | （6）栽植乔木 | 千株 | 0.494
0204-01-01-03-03-07 |  | （7）栽植灌木 | 千株 | 2.927
0204-01-01-03-03-08 |  | （8）穴植容器苗 | 千穴 | 30.73
0204-01-01-03-06 |  | ⒍土工合成材料 | 平方米 | 94417
0204-01-01-03-06-01 |  | （1）复合土工膜 | 平方米 | 4889
0204-01-01-03-06-02 |  | （2）土工格栅 | 平方米 | 89528
0204-01-01-04 |  | （四）护坡及冲刷防护 | 元
0204-01-01-04-04 |  | ⒋混凝土 | 圬工方 | 5120
0204-01-01-06 |  | （六）沟渠 | 元
0204-01-01-06-04 |  | ⒋混凝土 | 圬工方 | 706
0204-01-01-09 |  | （九）路基地段相关工程 | 元
0204-01-01-09-02 |  | ⒉路基地段电缆槽 | 公里 | 1.545
0204-01-01-09-03 |  | ⒊接触网支柱基础 | 个 | 26
0204-01-01-09-04 |  | 4.沉降观测 | 个 | 26
0204-01-01-11 |  | (十一)线路防护栅栏 | 单侧公里 | 6
0204-01-01-11-01 |  | ⒈路基段防护栅栏 | 单侧公里 | 1.18
0204-01-01-11-02 |  | ⒉桥梁段防护栅栏 | 单侧公里 | 4.82
0204-01-01-12 |  | (十二)其他路基附属 | 元
0204-01-01-12-09 |  | 9.过渡段基础 | 元

## 03
工程量清单 第03章 桥涵
标段号：XFB-TJ01
编码 | 节号 | 名 称 | 计量单位 | 工程数量
0305 | 5 | 特大桥 | 延长米 | 2290.1
0305-02 |  | 二、一般特大桥 | 延长米 | 2290.1
0305-02-01 |  | （一）一般双线特大桥 | 延长米 | 2290.1
0305-02-01-01 |  | Ⅰ.建筑工程费 | 延长米 | 2290.1
0305-02-01-01-01 |  | 1.下部工程 | 延长米 | 2290.1
0305-02-01-01-01-01 |  | （1）基础 | 圬工方 | 36704.2
0305-02-01-01-01-01-02 |  | ②承台 | 圬工方 | 11845
0305-02-01-01-01-01-02-01 |  | A.混凝土 | 圬工方 | 11845
0305-02-01-01-01-01-02-02 |  | B.钢筋 | 吨 | 774.772
0305-02-01-01-01-01-02-03 |  | C.混凝土冷却管 | 吨 | 7.682
0305-02-01-01-01-01-05 |  | ⑤钻孔桩 | 米 | 27139
0305-02-01-01-01-01-05-01 |  | A.陆上 | 处 | 27139
0305-02-01-01-01-01-05-01-01 |  | a.φ1.0m | 米 | 23018
0305-02-01-01-01-01-05-01-02 |  | b.φ1.25m | 米 | 929
0305-02-01-01-01-01-05-01-03 |  | c.φ1.5m | 米 | 3192
0305-02-01-01-01-02 |  | （2）墩台 | 圬工方 | 9318.6
0305-02-01-01-01-02-01 |  | ①混凝土 | 圬工方 | 9318.6
0305-02-01-01-01-02-02 |  | ②钢筋 | 吨 | 1000.39
0305-02-01-01-02 |  | 2.上部工程 | 延长米 | 2290.1
0305-02-01-01-02-04 |  | （4）预应力混凝土连续梁 | 延长米 | 177.5
0305-02-01-01-02-04-01 |  | ①混凝土 | 圬工方 | 2949
0305-02-01-01-02-04-02 |  | ②预应力筋 | 吨 | 137.2
0305-02-01-01-02-04-03 |  | ③普通钢筋 | 吨 | 645.1
0305-02-01-01-02-12 |  | （12）支座 | 元
0305-02-01-01-02-12-01 |  | ①金属支座 | 个 | 8
0305-02-01-01-02-13 |  | （13）桥面系 | 延长米 | 2290.1
0305-02-01-01-02-13-01 |  | ①混凝土梁桥面系 | 延长米 | 2290.1
0305-02-01-01-03 |  | 3.附属工程 | 延长米 | 2290.1
0305-02-01-01-03-01 |  | （1）土方 | 立方米 | 4000
0305-02-01-01-03-03 |  | （3）干砌石 | 立方米 | 30.4
0305-02-01-01-03-05 |  | （5）混凝土 | 圬工方 | 529.8
0305-02-01-01-03-07 |  | （7）台后及锥体填筑 | 立方米 | 1530
0309 | 9 | 涵洞 | 横延米 | 65.2
0309-01 |  | Ⅰ.建筑工程费 | 横延米 | 65.2
0309-01-01 |  | 甲、新建 | 横延米 | 65.2
0309-01-01-05 |  | 五、框架涵 | 横延米 | 65.2
0309-01-01-05-01 |  | （一）明挖 | 横延米 | 65.2
0309-01-01-05-01-01 |  | 1.单孔 | 横延米 | 65.2
0309-01-01-05-01-01-01 |  | 1、D＜3m | 横延米 | 65.2
0309-01-01-05-01-01-01-01 |  | （1）涵身及附属 | 横延米 | 65.2
0309-01-01-05-01-01-01-02 |  | （2）明挖基础(含承台) | 圬工方 | 141.7
0309-01-01-05-01-01-01-03 |  | （3）地基处理 | 元
0309-01-01-05-01-01-01-03-01 |  | a.换填 | 立方米 | 483
0309-01-01-05-01-01-01-03-16 |  | P.水泥土柱锤夯扩桩 | 米 | 6195
0309-01-01-05-01-01-01-03-17 |  | q.土工格室 | 平方米 | 1208.1

## 06
工程量清单 第06章 通信、信号、信息及灾害监测
标段号：XFB-TJ01
编码 | 节号 | 名 称 | 计量单位 | 工程数量
0616 | 16 | 信号 | 正线公里 | 2.868
0616-06 |  | 六、其他信号设备 | 站
0616-06-04 |  | （四）信号设备雷电防护及接地 | 正线公里 | 2.868
0616-06-04-01 |  | 1.综合接地 | 正线公里 | 2.868
0616-06-04-01-01 |  | Ⅰ.建筑工程费 | 正线公里 | 2.868

## 10
工程量清单 第10章 大型临时设施和过渡工程
标段号：XFB-TJ01
编码 | 节号 | 名 称 | 计量单位 | 工程数量
1030 | 30 | 大型临时设施和过渡工程 | 正线公里 | 2.868
1030-01 |  | 一、大型临时设施 | 正线公里 | 2.868
1030-01-01 |  | Ⅰ.建筑工程费 | 正线公里 | 2.868
1030-01-01-02 |  | （二）汽车运输便道 | 公里 | 1.8
1030-01-01-02-02 |  | 2.新建引入线 | 公里 | 1.8
1030-01-01-05 |  | （五）临时供电 | 元
1030-01-01-05-01 |  | 1.临时电力干线 | 公里 | 5.9
1030-01-01-07 |  | （七）临时场站 | 处
1030-01-01-07-01 |  | 1.材料场 | 处 | 1
1030-01-01-07-02 |  | 2.填料集中加工站 | 处 | 1
1030-01-01-07-03 |  | 3.混凝土集中拌和站 | 处 | 1

## 11
工程量清单 第11章 其他费用
标段号：XFB-TJ01
编码 | 节号 | 名 称 | 计量单位 | 工程数量
1131 | 31 | 其他费用 | 正线公里 | 2.868
1131-04 |  | Ⅳ.其他费 | 元
1131-04-09 |  | 九、安全生产费 | 元
1131-04-09-01 |  | 1.按费率计算部分 | 元